## Sheet1
Stage no. | total mass ( T) | propellent mass (mp) (T) | structural mass (ms) (T) | Isp(s) | Burn time (s) | Burn rate (kg/s)
payload | 1.4
stage 2 | 20 | 16.9 | 3.1 | 448 | 530 | 31.8868
stage 1 | 114 | 101 | 13 | 440 | 390 | 258.9744
booster stage*2 | 151 | 130 | 21 | 283 | 108 | 1203.7037
total | 286.4
From Ignition till solid boosters burn-out ( 0-108 sec)
m0 (T) | 286.4 | mp0 (T) | 130 | Isp0 (T) | 310.7976
mp (T) | 128.4308 | mp1(T) | 27.9692
Vb (m/s) | 1385.7559
Hb0 (m) | 57367.4714 | Hb(km) | 57.3675
| final velocity (m/s) | 1385.7559 | final altiutde (m) | 57367.4714
Till stage 1 jettison (108-400 sec)
|  | t | 292
m0 (T) | 107.4308 |  |  | thetao | 29
q | 0.2053 | mb (T) | 55.8629
|  | V1 | 4124.5018
thetab | 88.9464 | H1 | 439667.6423 | h(km) | 439.6676
| final velocity (m/s) | 4124.5018 | final altiutde (m) | 439667.6423
Till stage 2 jettison (400-940 sec)
|  | t | 540
mo(t) | 34.4 |  |  | thetao | 88.9464
mb(t) | 4.5 | v(b) | 6254.1873 | thetab | 90
k | 2129.6855 | h(b) | 821612.8783 | n | 1.6874
|  | h(km) | 821.6129
| final velocity (m/s) | 6254.1873 | final altiutde (m) | 821612.8783